## Arkusz1
Formularz cenowy - załącznik nr 2
Lp. | Łóżko szpitalne | Ilość | J.m. | Cena jednostkowa netto [PLN] | Wartość netto [PLN] | VAT % | wartość brutto | Nazwa handlowa/fakturowana artykułu (wyrobu)
1 | Konstrukcja łóżka wykonana z profili stalowych pokrytych lakierem proszkowym odpornym na uszkodzenia mechaniczne. Leże dwusegmentowe. Regulacja sekcji oparcia pleców mechanizmem zapadkowym. Krążki odbojowe w narożach, listwy odbojowe. Tuleje do mocowania wieszaka kroplówki oraz wysięgnika. Cztery koła blokowane centralnie. Wieszak kroplówek, wysięgnik z uchwytem do ręki, uchwyt kaczki, uchwyt basenu, wieszak uniwersalny. Odejmowane szczyty z wkładami z płyty laminowanej w kolorze do wyboru z zaoferowanej palety kolorów. Wymiary: szerokość całkowita 950 mm, długość całkowita 2110 mm ( tolerancja wymiarów zewnętrznych +-70mm), wymiary leża 2000x900 mm, wysokość leża 550 mm (tolerancja+-50mm), udźwig powyżej 140 kg | 10 | szt.
2 | Konstrukcja łóżka wykonana z profili stalowych pokrytych lakierem proszkowym odpornym na uszkodzenia mechaniczne. Leże dwusegmentowe. Regulacja sekcji oparcia pleców mechanizmem zapadkowym. Barierki boczne, składane mocowane do ramy łóżka Krążki odbojowe w narożach, listwy odbojowe. Tuleje do mocowania wieszaka kroplówki oraz wysięgnika. Cztery koła blokowane centralnie. Wieszak kroplówek, wysięgnik z uchwytem do ręki, uchwyt kaczki, uchwyt basenu, wieszak uniwersalny. Odejmowane szczyty z wkładami z płyty laminowanej w kolorze do wyboru z zaoferowanej palety kolorów. Wymiary: szerokość całkowita 950 mm, długość całkowita 2110 mm ( tolerancja wymiarów zewnętrznych +-70mm), wymiary leża 2000x900 mm, wysokość leża 550 mm (tolerancja+-50mm), udźwig powyżej 140 kg | 2 | szt.
3 | Konstrukcja łóżka wykonana z profili stalowych pokrytych lakierem proszkowym odpornym na uszkodzenia mechaniczne. Leże dwusegmentowe. Regulacja sekcji oparcia pleców mechanizmem zapadkowym. Krążki odbojowe w narożach, listwy odbojowe. Tuleje do mocowania wieszaka kroplówki oraz wysięgnika. Cztery koła blokowane centralnie. Barierki boczne składane mocowane do ramy łóżka Rama ortopedyczna podwója Wieszak kroplówek, uchwyt kaczki, uchwyt basenu, wieszak uniwersalny. Odejmowane szczyty z wkładami z płyty laminowanej w kolorze do wyboru z zaoferowanej palety kolorów. Wymiary: szerokość całkowita 950 mm, długość całkowita 2110 mm ( tolerancja wymiarów zewnętrznych +-70mm), wymiary leża 2000x900 mm, wysokość leża 550 mm (tolerancja+-50mm), udźwig powyżej 140 kg | 2 | szt.
Materac z pokrowcem
4 | Materac: Wymiary:dł.200 cm, szer. 90 cm (tolerancja do -5 cm), wys.14 cm( tolerancja do + 2 cm) Wykonany z pianki nietoksycznej, antyalergicznej, antystatycznej o gestości min.35kg/m3 Jednoczęściowy Pokrowiec: Pokrowiec wykonany jest z wodoszczelnej, paroprzepuszczalnej i antyalergicznej powłoki. Możliwość dezynfekcji. Pokrowiec można prać w temperaturze do 95 °C. Zapinany na zamek błyskawiczny wzdłuż dwóch boków (L). | 39 | szt.
Szafka przyłożkowa szpitalna
5 | Konstrukcja szafek wykonana z ocynkowanej blachy. Metalowe drzwiczki oraz szuflady pokryte lakierem proszkowym. Blat szafki oraz półka boczna składana do boku szafki wykonane z płyty meblowej pokrytej laminatem w kolorze frontów szuflady oraz drzwiczek. Kolor do wyboru z zaoferowanej palety kolorów. Wysuwana szuflada na prowadnicach rolkowych z wyjmowanym pojemnikiem z tworzywa. Z tyłu szafki haczyki do wieszania ręczników. Szafka na kółkach z blokadą. Wymiary blatu: 400x430mm Szerokość: 400mm Głębokość: 430mm Wysokość: 810mm Tolerancja wszystkich wymiarów +/- 2 cm Konstrukcja szafki: kolor biały | 2 | szt.
|  |  |  | RAZEM | 0 |  | 0
Podpis osoby upoważnionej …………………………………………………………………..